## BOM_COF_PCB-LAB_COATING COF_MAC
Description | Designator | Footprint | LibRef | Quantity
CAP CER 22UF 6.3V X5R 0603 | C1, C2, C3, C4, C13, C14 | C 0603 | CAP CER 22UF 6.3V X5R 0603 - GRM188R60J226MEA0D | 6
Multilayer Ceramic Capacitors MLCC - SMD/SMT | C5, C6, C7, C8, C15 | CAPC1608X95N | CAP CER 0.1UF 10V X7R 0603 - C0603C104K8RACTU | 5
CAP CER 0.1UF 50V X7R 0603 | C9, C11 | C 0603 | CAP CER 0.1UF 50V X7R 0603 - ESD35C104K4T2A-24 | 2
CAP CER 10UF 50V Y5V 1210 | C10 | CAPC3225X290N | CAP CER 10UF 50V Y5V 1210 - 12105G106ZAT2A | 1
CAP CER 56PF 50V C0G/NPO 0402 | C12 | CAPC1005X55N | CAP CER 56PF 50V C0G/NPO 0402 - CC0402JRNPO9BN560 | 1
DIODE SCHOTTKY 30V 150MA SOT23 | D1, D2, D3, D4 | SOT95P240X120-3N | DIODE SCHOTTKY 30V 150MA SOT23 - BAT54S | 4
FIXED IND 4.7UH 5.5A 40 MOHM SMD | L1 | INDM6965X300N | IND 4.7UH 5.5A 40 MOHM SMD - IHLP2525CZER4R7M01 | 1
TRANS NPN 45V 0.8A SOT23-3 | Q1, Q2 | SOT95P237X111-3N | TRANS NPN 45V 0.8A SOT23-3 - BCW66GLT1G | 2
RES SMD 2.2K OHM 5% 1/2W 0805 | R1, R5, R13, R14, R15, R16 | RES 0805 | RES SMD 2.2K OHM 5% 1/2W 0805 - ERJ-P06J222V | 6
RES SMD 100K OHM 1% 1/10W 0603 | R2, R6 | Res 0603 | RES SMD 100K OHM 1% 1/10W 0603 - CRCW0603100KFKEA | 2
RES SMD 1K OHM 5% 1/10W 0603 | R3, R9 | ERJ3EKF1000V | RES SMD 1K OHM 5% 1/10W 0603 - ERJ-3GEYJ102V | 2
RES SMD 10K OHM 5% 1/10W 0603 | R4, R11 | ERJ3EKF1000V | RES SMD 10K OHM 5% 1/10W 0603 - ERJ3GEYJ103V | 2
RES 4.7K OHM 1% 1/10W 0603 | R7, R8, R10, R12, R19, R20 | Res 0603 | RES 4.7K OHM 1% 1/10W 0603 - RC0603FR-074K7L | 6
RES SMD 9.1K OHM 1% 1/10W 0603 | R17, R18 | Res 0603 | RES SMD 9.1K OHM 1% 1/10W 0603 - ERJ-3EKF9101V | 2
RES SMD 100K OHM 1% 1/10W 0402 | R21, R22 | ERJ2RKD1004X | RES SMD 100K OHM 1% 1/10W 0402 - ERJ2RKF1003X | 2
RES 93.1K OHM 1% 1/16W 0402 | R23 | RESC1005X40N | RES 93.1K OHM 1% 1/16W 0402 - RC0402FR-0793K1L | 1
RES SMD 30.1K OHM 1% 1/10W 0402 | R24 | ERJ2RKD1004X | RES SMD 30.1K OHM 1% 1/10W 0402 - ERJ-2RKF3012X | 1
Optoisolator Transistor Output 5000Vrms 1 Channel 4-SMD | U2, U3 | SOT254P975X400-4N | OPTOISOLATOR 5KV TRANS 4SMD - PC817X2NIP0F | 2
IC REG BUCK ADJUSTABLE 2A TSOT26 | U4 | SOT95P280X100-6N | IC REG BUCK ADJUSTABLE 2A TSOT26 - AP63300WU-7 | 1